## Sheet1
特点： 1、床身采用大宽度侧壁双筋板、内筋板采用箱形和斜筋组合结构，整体刚度比单壁门形筋结构提高三分之一。 2、操纵集中，溜板设有快移机构，用单手柄形象化操纵；主轴正反转转换及刹车采用液压控制。 3、车床结构刚度与传动刚度均较高，精度稳定，并能进行强力切削。 4、床身道轨下滑面采用TSF耐磨镶层结构，运动轻便灵活，寿命长；润滑系统为箱外循环，提高了加工精度。 5、主轴孔为104mm、尾座装有刻度盘和刻线，使用直观；机床外形整体美观，易于擦拭和维护。
CW系列卧式车床参数：
项目Item |  |  | 单位 | CW6163B/C | CW6180Q | CW6193B/C | CW6180B/C | CW61100Q | CW61110B/C
|  |  |  | CW6263B/C | CW6280Q | CW6293B/C | CW6280B/C | CW62100Q | CW62110B/C
床身上最大回转直径Max.swing diameter over bed |  |  | mm | 630 | 800 | 930 | 800 | 1000 | 1100
刀架上最大回转直径Max.swing diameter over carriage |  |  | mm | 350 | 520 | 650 | 480 | 680 | 800
最大工件长度Max.workpiece length |  |  | mm | 1500,2000,3000-15000
马鞍槽内回转直径/有效宽度Max.swing diameter and width in gap |  |  | mm | 800/300 | 970/300 | 1100/300 | 1100/310 | 1200/310 | 1300/310
主轴通孔直径和轴头型式Spindle bore and nose |  |  | mm | φ104；D11(B系列） φ130；D11(C系列）
主轴通孔前端锥体和顶尖锥度Taper in spindle nose and center |  |  | mm | φ120(B系列） φ140(C系列）莫氏5号
主轴转速级数和范围Steps and range of spindle speeds |  |  | r/min | 18种7.5-1000（B系列）18种8.5-800（C系列） | 18种6-800(B系列）18种8.5-800(C系列） |  | 18种5.4-720 | 18种5.4-720 | 18种4.8-640
纵进给量级数和范围Steps and range of longitudinal feeds |  |  | mm/r | 64种0.05-24.3 | 64种0.06-24.3 | 64种0.05-24.3 | 64种0.06-24.3 | 64种0.06-24.3 | 64种0.05-24.3
范围1：1Range1:1 |  |  | mm/r | 0.1-1.52
范围16：1Range16:1 |  |  | mm/r | 1.6-24.3
用交换齿轮微量进给范围Range of fine feed with change gears |  |  | mm/r | 0.05-0.76 |  |  | 0.06-0.912
横向进给量与纵进给量的比率Longitudinal and cross feed rate |  |  |  | 1/2
床鞍快移速度Rapid speed of carriage |  |  | mm/min | 4000
机床丝杠螺距Pitch of leadscrew |  |  | mm | 12(公制）1/2"（英制）
公制螺纹种数、范围Number,range of Metric thread |  |  | mm | 50种 1-240（另有14种非标螺纹）
英制螺纹种数、范围Number,range of Whitworth thread |  |  | t.p.i | 26种 14-1
模数螺纹种数、范围Number,range of Moudle thread |  |  | mm | 53种 0.5-120
径节螺纹种数、范围Number,range of diametral thread |  |  | D.P | 24种 28-1
下刀架最大横向行程Max.cross travel of lower slide |  |  | mm | 315 | 450 | 500
上刀架最大行程Max.travel of top slide |  |  | mm | 200
尾座套筒行程Max.travel of quill of tailstock |  |  | mm | 250
尾座套筒锥度Taper of quill of tailstock |  |  |  | 莫氏5号
床身导轨宽度及淬火硬度Width and hardness of bed guideways |  |  | mm | 550RC52 |  |  | 600RC52
主电机功率Main motor power |  |  | kW | 11 |  |  | 11或15
快速电机功率Rapid moter power |  |  | kW | 1.1
冷却泵电机功率Power of coolant pump motor |  |  | w | 90
机床宽度×高度/Width and hight of machine 包装宽度×高度Width and hight packing case |  |  | mm | 1380×1450/ 1720×1710 | 1380×1770/ 1720×1710 | 1440×1835/ 1800×2340 | 1550×1630/ 1880×1910 | 1550×1790/ 1880×2520 | 1560×1900/ 1800×2520
机床长度/包装箱长度Machine length/Packing case length | 最大工件长度 Max.length of workpiece | 750 | mm | 2890/3440
|  | 1500 | mm | 3690/4240 | 3700/ | 3690/3900 | 3700/4150 | 3700/4150 | 3700/3900
|  | 2000 | mm | 4070/
|  | 3000 | mm | 5190/5740 | 5250/ | 5190/5400 | 5250/5650 | 5250/5650 | 5250/5400
|  | 4000 | mm | 6120/6640 | 6120/ | 6100/6350 | 6250/6650 | 6250/6650 | 6250/6450
|  | 5000 | mm | 7200/7750 | 7200/ | 7200/7430 | 7250/8050 | 7250/8050 | 7250/7630
机床净重/毛重 N.W/G.W of machine |  | 750 | mm | 3400/4400
|  | 1500 | mm | 3700/4700 | 4300/ | 4200/4950 | 4900/6000 | 4900/6000 | 5500/6350
|  | 2000 | mm | 4200/
|  | 3000 | mm | 4700/5900 | 5300/ | 5200/6250 | 5500/6900 | 5500/6900 | 6100/7250
|  | 4000 | mm | 5800/7700 | 6400/ | 6300/7500 | 6100/8000 | 6100/8000 | 6700/8150
|  | 5000 | mm | 6800/8800 | 7400/ | 7300/8700 | 6900/9000 | 6900/9000 | 7500/9200
床身宽度Span of guideway |  |  | mm | 550 | 550 | 550 | 600 | 600 | 600
最大承重Maximum bearing |  |  | kg | 2000 | 2000 | 2000 | 2000 | 2000 | 2000