## Sheet1
用途及性能： 1、方柱立式钻床，是万能性通用机床。本机床可用于钻孔、铰孔、锪、端面、钻沉头孔、镗孔、攻丝等作业。主轴攻丝自动反转以及微动进给，用于盲孔和定深孔极为方便。本机床效率高、刚性好、精度高、噪音低、变速范围广、操作集中、外形新颖、使用维修方便。 2、Z5163A、Z5180A底座带工作台，卸下工作台可加工高体零件，同时机床采用能够夹紧的加强主轴，可进行镗孔作业和轻度铣削。电器控制部分采用先进的PLC可编程控制器，提高了机床的稳定性和可操作性。 3、Z5140B具有加强主轴，可直接镗孔，主传动置入离心式摩擦离合器，减少换向冲击，实现扭矩过载保护，机床具有顶杆退刀机构。 4、Z5740A、Z5750A十字工作台立式钻床。该机床提高了精度，增设了三座标十字工作台。
方柱立式钻床技术参数：
项目Item | 单位 | Z5125A | Z5132A | Z5140A | Z5150A | Z5163A | Z5180A | Z5740 | Z5750
最大钻孔直径Drilling dia.max.(in steel) | mm | 25 | 32 | 40 | 50 | 63(钢材） | 80(钢材） | 40 | 50
主轴最大进给抗力Spindle feed resistance.max. | N | 9000 | 12000 | 16000 | 21000 | 30000 | 30000 | 16000 | 21000
主轴最大扭距Spindle torqure.max. | N·m | 160 |  | 350 | 430 | 800 | 800 | 350 | 430
主电机功率Power of main motor | kw | 2.2 |  | 3 |  | 5.5 | 5.5 | 3
快速电机功率Rapid motor power | kw |  |  |  |  | 0.55 | 0.55
主钻孔锥度Taper of spindle hole |  | No.3 | No.4 | No.4 | No.5 | No.5 | No.6 | No.4 | No.5
主轴轴心线至导轨面距离Distance between spindle center line and plane guide | mm | 280 | 280 | 335 | 335 | 375 | 375 | 335 | 335
主轴转速Spindle speeds | r/min | 9 steps(级）50-2000 |  | 12 steps(级）31.5-1400 |  | 40-600 |  | 12 steps(级）31.5-1400
主轴每转进给量Feed rates | mm/rev | 9 steps(级）0.056-1.80 |  | 9 steps(级）0.056-1.80 |  | 6 steps(级）0.1-0.78 |  | 9 steps(级）0.056-1.80
主轴行程Spindle travel | mm | 200 |  | 250
主轴箱行程（手动）Spindle box travel(hand) | mm | 200 |  |  |  | 250 |  | 200
工作台行程(升降)Worktable travel | mm | 310 |  | 300 |  |  |  | 300×300(横向)×500(纵向)
工作台尺寸Worktable dimensions | mm | 400×550 |  | 480×560 |  | 550×650 |  | 300×900
工作台T型槽宽度Workbench T slot width | mm | 3×14 | 3×14 | 3×18 | 3×18 | 3×22 | 3×22 | 3×18
主轴端而至工作台面最大距离Spindle and working mesa to distance | mm | 710 | 710 | 750 | 750 | 850 | 850 | 630
外型尺寸Overall dimensions | mm | 980×807×2302 |  | 1090×905×2530 |  | 980×1300×2800 |  | 1400×1300×2500
机床净重/毛重Net weight/Gross weight | kg | 950/1300 | 950/1310 | 1250/1700 | 1260/1710 | 2500 | 2500 | 1400 | 1410