## Sheet1
用途及特点：本车床是在性能优良的普通车床的基础上设计制造的专用球面车床,适用于加工外球面、内球面及轴上带球的工件，并能进行钻孔、铰孔等工作。加工精度可达1T7,表面粗糙度Rα3.2μmj以上.
项目Item | 单位 | C6516B | CA6525 | CW6593B
床身上最大工件回转直径Swing over bed | mm | 360 | 560 | 1430
刀架上最大工件回转直径Swing over carriage | mm | 180 | 280 | 900
最大工件长度Max.workpiece length | mm | 750 | 1000 | 1500
主轴内孔直径Spindle bore | mm | Φ51 | Φ52 | Φ104
主轴转速级数Spindle speed range | r/min | 12级 55-1600 | 24级 10-1400 | 18种 5.4-720
主轴转速范围Range of spinle speed
主轴每转刀架的圆周标准进给量范围 Range of circumferential feed (normal) | 分/转 |  | 0.7-13.5 | 0.37-5.58
主轴每转刀架的圆周细进给量范围 Range of circumferential feed (fine) | 分/转 |  | 0.25-0.46
主轴每转刀架的圆周粗进给量范围 Range of circumferential feed (coarse) | 分/转 |  | 15-54 | 5.94-8.93
床鞍刀架的快速移动速度Tool post traverse | m/min |  | 4 | 4
床鞍刀架纵向进给量种类Kinds of longitudinal feed |  | 33种 | 64种 | 64种
刀杆截面尺寸Section of turning tool | mm | 20×20 | 25×25 | 30×30
尾底套筒的直径Diameter of tailstock spindle | mm | Φ55 | Φ75 | Φ100
尾底套筒的行程Max.of tailstock spindle | mm | 140 | 150 | 250
主电机功率Main motor power | kw | 4 | 7.5 | 11
机床尺寸（长×宽×高）Overall dimensions | mm | 2070×995×1162 | 2668×1130×1367 | 3360×1450×1950
机床净重Net weight | kg | 1380 | 2300 | 5500