## zxk
用途及特点：ZXK5140数控钻铣床是在数控床身式铣床与数控立式钻床结构的基础上设计开发的，除具有数控立式钻床的全部功能外，还有较强的立铣和端铣功能。本机床刚性强、稳定性好，采用伺服电机控制三坐标，两轴联动，加工精度高，操作简单、易维护。适用于机械制造工厂中的钻、镗、铣、扩孔、铰孔、攻丝等工序。
数控钻铣床：
项目Item | 单位 | 参数
最大钻孔直径Drilling dia.max.(in steel) | mm | Φ50
端铣刀最大直径Diameter of cutter recommended | mm | Φ150
立铣刀及键槽铣刀最大直径Diameter of slotting cutter recommended | mm | Φ40
主轴锥孔 Spindle taper |  | 莫氏5#/莫氏4#强制传动
主轴允许最大扭距Spindle torqure.max. | Nm | 350
主轴转速范围Spindle speeds | r/min | 31-1400
主轴转速级数Spindle speed range | 级 | 12
主轴电机功率Power of main motor | kw | 4
主轴中心距立柱导轨面距离Distance between spindle center line and plane guide | mm | 425
主轴箱行程Spindle box travel | mm | 600
工作台X轴行程Worktable X travel | mm | 800
工作台Y轴行程Worktable Y travel | mm | 420
主轴Z轴行程Spindle travel | mm | 250
工作台面尺寸Worktable dimensions | m㎡ | 1200×460
工作台T型槽Workbench T slot width | mm | 3-18×125
定位精度（X/Y）Positioning accuracy | mm | 0.04
重复定位精度（X/Y）Repeatability of positioning accuracy | mm | 0.02
外形尺寸（长、高、宽）Overall dimensions | mm | 2100×1900×2570
重量Net weight | kg | 3500

## zk
数控钻床：
项目Item | 单位 | ZK5140A | ZK5150A
最大钻孔直径Drilling dia.max.(in steel) | mm | ø40 | ø50
主轴箱行程Spindle box travel | mm | 500 | 500
主轴行程Spindle travel | mm | 0-250 | 0-250
主轴锥孔Taper of spindle hole |  | 莫氏4# | 莫氏5#
主轴中心距立柱导轨面距离Distance between spindle center line and plane guide | mm | 335 | 335
主轴端面距工作台距离Spindle and working mesa to distance | mm | 0-600 | 0-600
主轴允许最大扭距Spindle torqure.max. | Nm | 350 | 350
主轴转速范围Spindle speeds | r/min | 31-1400 | 31-1400
主轴转速级数Spindle speed range | 级 | 12 | 12
主轴进给范围Feed rates | mm/min | 0.3-1000 | 0.3-1000
主轴电机功率Power of main motor | kw | 3 | 3
工作台面尺寸Worktable dimensions | mm | 850×450 | 850×450
工作台行程X轴 X travel | mm | 600 | 600
滑鞍行程Y轴 Y travel | mm | 400 | 400
工作台T型槽 Workbench T slot width | mm | 3槽×18 | 3槽×18
定位精度（X/Y）Positioning accuracy | mm | 0.04 | 0.04
重复定位精度（X/Y）Repeatability of positioning accuracy | mm | 0.02 | 0.02
外形尺寸（长、高、宽）Overall dimensions | mm | 1600×2100×2600 | 1600×2100×2600
重量Net weight | kg | 3000 | 3000

## xk
XK714床身式数控铣床采用全数字式交流伺服系统，三坐标均采用滚柱丝杠传动，三轴联动，操作方便，可进行铣、镗、钻等多种工序的加工。 本机床基础大件设计规格大，整机具有高刚性、切削力大、稳定性好、承载能力大等特点。主轴采用交流变频电机变速，实现主轴无级调速。工作台采用电动油泵自动注油，润滑均匀、充分可靠。
数控床身铣床：
项目Item | 单位 | 参数
最大立铣刀直径Diameter of slotting cutter recommended | mm | ф50
端铣刀最大直径Diameter of cutter recommended | mm | ф150
主轴锥孔 Spindle taper |  | ISO45
主轴端面距工和台距离The distance from spindle nose end face to table upper suface | mm | 80-680
主轴中心线距立柱导轨面距离The distance from spindle center line to column guideway surface | mm | 440
主轴最大允许扭距Spindle torqure.max. | Nm | 160
主轴转速范围 Spindle speed range | r/min | 无级0-3000
主轴电机功率 Power of main motor | kw | 7.5
工作台面尺寸 Table(L×W) | mm | 1200*460
工作台槽宽 T-slot(Numbers×Width×Distance) | mm | 3×18×125(中央T型槽)
工作台最大承重 Table load Max | kg | 500
工作台行程X轴 X travel | mm | 800
滑鞍行程Y轴 Y travel | mm | 420
主轴箱行程Z轴 Z travel | mm | 600
定位精度 Positioning accuracy | mm | 0.02/300
重复定位精度Repeatability of positioning accuracy | mm | 0.01
三向切削进给速度Feedrate | mm/min | 6-4000
机床外形尺寸Overall dimension(L×W×H) | mm | 2100*1900*2800
机床重量Net weight | kg | 3500